## VODOMĚRNÉ ŠACHTY
CENÍK VODOMĚRNÝCH ŠACHET PRO DOMOVNÍ PŘÍPOJKY
ŠACHTY PRO OBSYPÁNÍ (SAMONOSNÉ)
| PRŮMĚR ŠACHTY (mm) | HLOUBKA ŠACHTY (mm) | počet výztuh stropu | počet výztuh pláště | CENA (bez DPH) | CENA (s DPH 21%)
| 1000 | 1250 | 0 | 0 | 7865 | 9517
| 1000 | 1500 | 0 | 1 | 9350 | 11314
| 1200 | 1500 | 1 | 1 | 11110 | 13444
| 1200 | 1750 | 1 | 2 | 12870 | 15573
| SÍLA POUŽITÉHO MATERIÁLU |  | Šachty tohoto typu jsou zhotoveny z velice silného materiálu a případně i zesíleny výztuhami, což zajišťuje jejich vysokou pevnost a umožňuje jejich usazení bez nutnosti obetonování. Víka šachet jsou určena jako pochozí.
| strop | 15 mm
| plášť | 8 mm
| dno | 8 mm
| výztuha stropu | 15 mm
| výztuha pláště | 8 mm | Šachty jsou vhodné do zelených ploch bez zatížení vozidly, jedná se o nejčastěji využívané provedení šachet.
| víko | 15 mm
ŠACHTY PRO OBETONOVÁNÍ
| PRŮMĚR ŠACHTY (mm) | HLOUBKA ŠACHTY (mm) | počet výztuh stropu | počet výztuh pláště | CENA (bez DPH) | CENA (s DPH 21%)
| 1000 | 1250 | 1 | 0 | 6655 | 8053
| 1000 | 1500 | 1 | 1 | 7920 | 9584
| 1200 | 1500 | 2 | 1 | 9075 | 10981
| 1200 | 1750 | 1 | 2 | 10230 | 12379
| SÍLA POUŽITÉHO MATERIÁLU |  | Šachty tohoto typu jsou zhotoveny ze slabších materiálu a je třeba, dle podmínek umístění, zajistit jejich pevnost pomocí dodatečněho obetonování. Výztuhy slouží k provázání šachty s betonem. Víka šachet jsou určena pouze jako krycí.
| strop | 8 mm
| plášť | 5 mm
| dno | 5 mm
| výztuha stropu | 5 mm
| výztuha pláště | 8 mm | Šachty jsou vhodné do pojezdových ploch (příjezdové cesty, nebo parkovací stání)
| víko | 8 mm
Hloubka šachet je hloubka celková (tělo šachty + 250mm vysoký vstupní komínek o průměru 600mm)
V ceně je zahrnutý 2x prostup PPS DN32 nebo 40mm, víko, stupadla a stojánek pro držák vodoměru.
V případě dotazů volejte: 603 188 281 - Lukáš FRANK
Tento ceník je platný od 1.5.2022