## NÁDRŽE pro obsypání
CENÍK PLASTOVÝCH NÁDRŽÍ a ŽUMP PRO OBSYPÁNÍ
objem (m3) | cena bez DPH 21% (Kč) | CENA s DPH 21% (Kč) | hmotnost (kg) | vnitřní průměr (mm) | vnější průměr (mm) | vnitřní délka (mm) | vnější délka (mm) | síla materiálu pláště (mm) | počet výztuh pláště (mm) | síla materiálu boků (mm) | počet výztuh na boku (mm)
2 | 15840 | 19167 | 120 | 1200 | 1330 | 1800 | 2030 | 8 | 3 | 15 | 1
2 | 16060 | 19433 | 120 | 950 | 1100 | 2850 | 3080 | 8 | 6 | 10 | 1
3 | 19360 | 23426 | 170 | 1200 | 1330 | 2700 | 2930 | 8 | 5 | 15 | 1
3 | 19745 | 23892 | 170 | 1400 | 1530 | 2000 | 2280 | 8 | 4 | 15 | 1
4 | 25740 | 31146 | 200 | 1400 | 1530 | 2650 | 2930 | 8 | 5 | 15 | 1
4 | 26730 | 32344 | 200 | 1600 | 1730 | 2000 | 2280 | 10 | 4 | 15 | 2
5 | 31735 | 38400 | 230 | 1600 | 1730 | 2500 | 2780 | 10 | 5 | 15 | 2
5 | 33000 | 39930 | 230 | 1800 | 1930 | 2000 | 2280 | 10 | 5 | 15 | 4
6 | 36300 | 43923 | 260 | 1800 | 1930 | 2400 | 2680 | 10 | 5 | 15 | 4
6 | 37180 | 44988 | 260 | 1600 | 1730 | 3000 | 3280 | 10 | 7 | 15 | 2
7 | 42460 | 51377 | 290 | 1800 | 1930 | 2800 | 3080 | 10 | 7 | 15 | 4
8 | 47850 | 57899 | 330 | 1800 | 1930 | 3150 | 3430 | 10 | 8 | 15 | 4
9 | 54010 | 65353 | 360 | 1800 | 1930 | 3550 | 3830 | 10 | 9 | 15 | 4
10 | 59400 | 71874 | 400 | 1800 | 2000 | 4000 | 4280 | 10 | 10 | 15 | 4
Nádrže/žumpy tohoto typu jsou zhotoveny z velice silného materiálu a zesíleny výztuhami, což zajišťuje jejich vysokou pevnost a umožňuje jejich usazení bez nutnosti dalšího obetonování.
Nádrže/žumpy mají tvar ležícího válce a jejich rozměry naleznete v tabulce (vnější rozměry jsou maximální rozměry vč. výztuh/žeber).
S tímto typem nádrží máme velice dobré zkušenosti, co do pevnosti. Dosud jsme nezaznamenali žádné reklamace na jejich případné deformace.
Nádrže/žumpy jsou vhodné do zelených ploch bez zatížení vozidly
Rozměrové varianty v tabulce představují příklad nejčastěji zhotovovaných typů. Dokážeme Vám však zhotovit nádrž, dle Vašich požadavků. Můžeme zhotovit nádrže o vnitřním průměru 800, 1000, 1200, 1300, 1400, 1500, 1600, 1800mm. Délky nádrží si můžet zvolit libovolně. Cena takové nádrže bude vždy individuálně kalkulována.
V ceně nádrže/žumpy je příprava prostupů pro napojení, např.:
1) nátoku: např. KG 110, 125, 160 (hrdlo, nebo trubka), 200, 250 (trubka)
2) přepadu: např. KG 110, 125, 160 (hrdlo, nebo trubka), 200, 250 (trubka)
3) výtlaku čerpadla: např. PPS 32, 40, 50mm
4) kabeláže: např. pro kopoflex 40, 50mm
V ceně nádrže/žumpy je vstupní šachta Ø600mm a vysoká až 500mm s pochozím víkem
Příplatek za vyšší vstupní šachtu je 20,00 Kč bez DPH za 10mm výšky
Tento ceník je platný od 24.4.2023

## NÁDRŽE pro obetonování
CENÍK PLASTOVÝCH NÁDRŽÍ a ŽUMP PRO OBETONOVÁNÍ
objem (m3) | cena bez DPH 21% (Kč) | CENA s DPH 21% (Kč) | hmotnost (kg) | vnitřní rozměry šířka x délka x hloubka (mm) | vnější rozměry (max. půdorysné) šířka x délka (mm)
2 | 12485 | 15107 | 70 | 1330 x 1500 x 1000 | 1530 x 1700
2 | 12595 | 15240 | 70 | 1000 x 2000 x 1000 | 1200 x 2200
3 | 16060 | 19433 | 85 | 1250 x 2000 x 1200 | 1450 x 2200
3 | 16280 | 19699 | 90 | 1500 x 2000 x 1000 | 1700 x 2200
4 | 19745 | 23892 | 100 | 1500 x 1800 x 1500 | 1700 x 2000
4 | 20075 | 24291 | 100 | 2000 x 2000 x 1000 | 2200 x 2200
5 | 23760 | 28750 | 115 | 1500 x 2000 x 1700 | 1700 x 2200
5 | 23980 | 29016 | 120 | 1500 x 2250 x 1500 | 1700 x 2450
6 | 26620 | 32211 | 130 | 2000 x 2000 x 1500 | 2200 x 2200
6 | 27610 | 33409 | 135 | 1500 x 2700 x 1500 | 1700 x 2900
7 | 29315 | 35472 | 140 | 2000 x 2000 x 1750 | 2200 x 2200
7 | 30470 | 36869 | 145 | 1900 x 2500 x 1500 | 2100 x 2700
8 | 32065 | 38799 | 155 | 2000 x 2000 x 2000 | 2200 x 2200
8 | 32945 | 39864 | 160 | 1800 x 3000 x 1500 | 2000 x 3200
9 | 35365 | 42792 | 170 | 1500 x 3000 x 2000 | 1700 x 3200
9 | 35530 | 42992 | 175 | 2000 x 3000 x 1500 | 2200 x 3200
10 | 37730 | 45654 | 185 | 2000 x 2500 x 2000 | 2200 x 2700
10 | 38555 | 46652 | 190 | 2250 x 3000 x 1500 | 2450 x 3200
Nádrže/žumpy tohoto typu jsou zhotoveny z materiálu o síle 8mm (strop a vstupní šachta) a 5mm (dno, boky, čela a výztuhy). Výztuhy slouží k provázání nádrže s betonem (jsou předvrtány pro protažení betonářské oceli)
Tyto Nádrže/žumpy jsou vhodné do pojezdových ploch (příjezdové cesty, nebo parkovací stání)
Rozměrové varianty v tabulce představují příklad nejčastěji zhotovovaných typů. Dokážeme Vám však zhotovit nádrž, dle Vašich požadavků. Cena takové nádrže bude vždy individuálně kalkulována.
V ceně nádrže/žumpy je příprava prostupů pro napojení, např.:
1) nátoku: např. KG 110, 125, 160 (hrdlo, nebo trubka), 200, 250 (trubka)
2) přepadu: např. KG 110, 125, 160 (hrdlo, nebo trubka), 200, 250 (trubka)
3) výtlaku čerpadla: např. PPS 32, 40, 50mm
4) kabeláže: např. pro kopoflex 40, 50mm
V ceně nádrže/žumpy je vstupní šachta Ø600mm a vysoká až 500mm s krycím víkem
Příplatek za vyšší vstupní šachtu je 20,00 Kč bez DPH za 10mm výšky
Tento ceník je platný od 24.4.2023